## ЛСР по форме №4 с материалами
СОГЛАСОВАНО: | [8 empty] | УТВЕРЖДАЮ:
_______________ | [8 empty] | __________________
" _____ " ________________ 2021 г. | [8 empty] | "______ " _______________2021 г.
(наименование стройки)
ЛОКАЛЬНЫЙ СМЕТНЫЙ РАСЧЕТ № 26Кл-1
(локальная смета)
на | Работы по замене силовых кабелей Ф29,46, Кабельная линия 6кФ ф.29 ГПП-40А-оп.1 ВЛ;оп2 ВЛ-РП-1 инв.№005097 Кабельная линия 6кФ ф.46 ГПП-40А-оп1 ВЛ;оп2 ВЛ-РП-1 инв.№005098
(наименование работ и затрат, наименование объекта)
Основание: Дефектная ведомость
| Сметная стоимость _______________________________________________________________________________________________ |  | 10596.8948 |  | тыс. руб.
| строительных работ _______________________________________________________________________________________________ |  | _______________________________________________________________________________________________7572,802 |  | тыс. руб.
| монтажных работ _______________________________________________________________________________________________ |  | _______________________________________________________________________________________________874,665 |  | тыс. руб.
| прочих _______________________________________________________________________________________________ |  | _______________________________________________________________________________________________41,177 |  | тыс. руб.
| Средства на оплату труда _______________________________________________________________________________________________ |  | ___________________________1134,195 |  | тыс. руб.
| Сметная трудоемкость _______________________________________________________________________________________________ |  | _______________________________________________________________________________________________1943,39 |  | чел.час
Составлен(а) в текущих (прогнозных) ценах по состоянию на 3 кв.2021г.с инд-деф на 2026г.
№ пп | Шифр и номер позиции норматива | Наименование работ и затрат, единица измерения | Количество | Стоимость единицы, руб. |  |  | Общая стоимость, руб. |  |  |  | Затраты труда рабочих, чел.-ч, не занятых обслуживанием машин / ТЗМ
|  |  |  | всего | эксплуата- ции машин | мате- риалы | Всего | оплаты труда | эксплуата- ции машин | мате- риалы
|  |  |  | оплаты труда | в т.ч. оплаты труда |  |  |  | в т.ч. оплаты труда |  | на единицу | всего
1 | 2 | 3 | 4 | 5 | 6 | 7 | 8 | 9 | 10 | 11 | 12 | 13
Раздел 1. Разборка и восстановление а/б покрытия (длина 400м, ширина 1,5м)
1 | ТЕРр68-12-4 Приказ Минстроя России от 28.02.2017 №504/пр | Разборка покрытий и оснований: асфальтобетонных с помощью молотков отбойных (100 м3 конструкций) (Приказ от 04.09.2019 № 519/пр прил.2 табл.2 п.10 Производство работ осуществляется в стесненных условиях застроенной части населенных пунктов ОЗП=1,15; ЭМ=1,15 к расх.; ЗПМ=1,15; ТЗ=1,15; ТЗМ=1,15) ИНДЕКС К ПОЗИЦИИ: ТЕРр68-12-4 3 квартал 2021 г. ОЗП=25,29; ЭМ=8,43; ЗПМ=25,29 НР (22344,03 руб.): 107% от ФОТ СП (11276,43 руб.): 54% от ФОТ | 0.15 | 171705,69 115079,63 | 56626,06 24135,52 |  | 25755.85 | 17261.94 | 8493,91 3620,33 |  | 279,8525 47,5985 | 41,98 7,14
2 | ТЕР47-01-048-02 Приказ Минстроя России от 28.02.2017 №502/пр | Устройство корыта под цветники глубиной 40 см: вручную (100 м2 корыта) (Приказ от 04.09.2019 № 519/пр прил.2 табл.2 п.10 Производство работ осуществляется в стесненных условиях застроенной части населенных пунктов ОЗП=1,15; ЭМ=1,15 к расх.; ЗПМ=1,15; ТЗ=1,15; ТЗМ=1,15) ИНДЕКС К ПОЗИЦИИ: ТЕР47-01-048-02 3 квартал 2021 г. ОЗП=25,29 НР (104149,25 руб.): 108% от ФОТ СП (69432,83 руб.): 72% от ФОТ | 3 | 32144,83 32144,83 |  |  | 96434.49 | 96434.49 |  |  | 85,9395 | 257,82
3 | ТЕР47-01-048-04 Приказ Минстроя России от 28.02.2017 №502/пр | На каждые 10 см изменения глубины корыта под цветники добавлять или исключать к расценке: 47-01-048-02 (до 20см) (100 м2 корыта) (до 20см ПЗ=2 (ОЗП=2; ЭМ=2 к расх.; ЗПМ=2; МАТ=2 к расх.; ТЗ=2; ТЗМ=2); Приказ от 04.09.2019 № 519/пр прил.2 табл.2 п.10 Производство работ осуществляется в стесненных условиях застроенной части населенных пунктов ОЗП=1,15; ЭМ=1,15 к расх.; ЗПМ=1,15; ТЗ=1,15; ТЗМ=1,15) ИНДЕКС К ПОЗИЦИИ: ТЕР47-01-048-04 3 квартал 2021 г. ОЗП=25,29 НР (-60569,5 руб.): 108% от ФОТ СП (-40379,67 руб.): 72% от ФОТ | -3 | 18694,29 18694,29 |  |  | -56082.87 | -56082.87 |  |  | 49,979 | -149,94
4 | ТЕР27-04-006-01 Приказ Минстроя России от 28.02.2017 №502/пр | Устройство оснований толщиной 15 см из щебня фракции 40-70 мм при укатке каменных материалов с пределом прочности на сжатие свыше 68,6 до 98,1 МПа (свыше 700 до 1000 кгс/см2): однослойных (1000 м2 основания) (Приказ от 04.09.2019 № 519/пр прил.2 табл.2 п.10 Производство работ осуществляется в стесненных условиях застроенной части населенных пунктов ОЗП=1,15; ЭМ=1,15 к расх.; ЗПМ=1,15; ТЗ=1,15; ТЗМ=1,15) ИНДЕКС К ПОЗИЦИИ: ТЕР27-04-006-01 3 квартал 2021 г. ОЗП=25,29; ЭМ=11,61; ЗПМ=25,29; МАТ=17,97 НР (19156,1 руб.): 132% от ФОТ СП (13786,59 руб.): 95% от ФОТ | 0.3 | 351923,86 17177,3 | 67940,04 31196,71 | 266806.52 | 105577.16 | 5153.19 | 20382,01 9359,01 | 80041.96 | 42,504 48,2425 | 12,75 14,47
5 | ТЕР27-06-020-01 Приказ Минстроя России от 28.02.2017 №502/пр | Устройство покрытия толщиной 4 см из горячих асфальтобетонных смесей плотных мелкозернистых типа АБВ, плотность каменных материалов: 2,5-2,9 т/м3 (1000 м2 покрытия) (Приказ от 04.09.2019 № 519/пр прил.2 табл.2 п.10 Производство работ осуществляется в стесненных условиях застроенной части населенных пунктов ОЗП=1,15; ЭМ=1,15 к расх.; ЗПМ=1,15; ТЗ=1,15; ТЗМ=1,15) ИНДЕКС К ПОЗИЦИИ: ТЕР27-06-020-01 3 квартал 2021 г. ОЗП=25,29; ЭМ=10,86; ЗПМ=25,29; МАТ=13,24 НР (14228,19 руб.): 132% от ФОТ СП (10239,98 руб.): 95% от ФОТ | 0.3 | 690662,85 20974,73 | 34353,74 14955,03 | 635334.38 | 207198.86 | 6292.42 | 10306,12 4486,51 | 190600.32 | 44,045 21,942 | 13,21 6,58
6 | ТЕР27-06-021-01 Приказ Минстроя России от 28.02.2017 №502/пр | На каждые 0,5 см изменения толщины покрытия добавлять или исключать: к расценке 27-06-020-01 (1000 м2 покрытия) (до 5см ПЗ=2 (ОЗП=2; ЭМ=2 к расх.; ЗПМ=2; МАТ=2 к расх.; ТЗ=2; ТЗМ=2); Приказ от 04.09.2019 № 519/пр прил.2 табл.2 п.10 Производство работ осуществляется в стесненных условиях застроенной части населенных пунктов ОЗП=1,15; ЭМ=1,15 к расх.; ЗПМ=1,15; ТЗ=1,15; ТЗМ=1,15) ИНДЕКС К ПОЗИЦИИ: ТЕР27-06-021-01 3 квартал 2021 г. ОЗП=25,29; ЭМ=6,77; ЗПМ=25,29; МАТ=13,32 НР (38,93 руб.): 132% от ФОТ СП (28,02 руб.): 95% от ФОТ | 0.3 | 158652,37 98,3 | 58.86 | 158495.21 | 47595.71 | 29.49 | 17.66 | 47548.56 | 0,207 | 0,06
Итого прямые затраты по разделу в текущих ценах | [6 empty] | 426479.2 | 69088.66 | 39199,70 17465,85 | 318190.84 |  | 175,88 28,19
Накладные расходы | [6 empty] | 99347
Сметная прибыль | [6 empty] | 64384.19
Итого по разделу 1 Разборка и восстановление а/б покрытия (длина 400м, ширина 1,5м) | [6 empty] | 590210.39 |  |  |  |  | 175,88 28,19
Раздел 2. Земляные работы
7 | ТЕР01-01-009-24 Приказ Минстроя России от 28.02.2017 №502/пр | Разработка траншей экскаватором «обратная лопата» с ковшом вместимостью 0,25 м3, группа грунтов: 3 (1000 м3 грунта) (Приказ от 04.09.2019 № 519/пр прил.2 табл.2 п.10 Производство работ осуществляется в стесненных условиях застроенной части населенных пунктов ОЗП=1,15; ЭМ=1,15 к расх.; ЗПМ=1,15; ТЗ=1,15; ТЗМ=1,15) ИНДЕКС К ПОЗИЦИИ: ТЕР01-01-009-24 3 квартал 2021 г. ЭМ=13,45; ЗПМ=25,29 НР (11455,18 руб.): 97% от ФОТ СП (5432,35 руб.): 46% от ФОТ | 0.24 | 98365.88 | 98365,88 49206,08 |  | 23607.81 |  | 23607,81 11809,46 |  | 85,9395 | 20,63
8 | ТЕР01-02-057-03 Приказ Минстроя России от 28.02.2017 №502/пр | Разработка грунта вручную в траншеях глубиной до 2 м без креплений с откосами, группа грунтов: 3 (100 м3 грунта) (Приказ от 04.09.2019 № 519/пр прил.2 табл.2 п.10 Производство работ осуществляется в стесненных условиях застроенной части населенных пунктов ОЗП=1,15; ЭМ=1,15 к расх.; ЗПМ=1,15; ТЗ=1,15; ТЗМ=1,15) ИНДЕКС К ПОЗИЦИИ: ТЕР01-02-057-03 3 квартал 2021 г. ОЗП=25,29 НР (9833,12 руб.): 93% от ФОТ СП (4229,3 руб.): 40% от ФОТ | 0.096 | 110138,05 110138,05 |  |  | 10573.25 | 10573.25 |  |  | 285,2 | 27,38
9 | ТЕР01-01-033-03 Приказ Минстроя России от 28.02.2017 №502/пр | Засыпка траншей и котлованов с перемещением грунта до 5 м бульдозерами мощностью: 59 кВт (80 л.с.), группа грунтов 3 (1000 м3 грунта) (Приказ от 04.09.2019 № 519/пр прил.2 табл.2 п.10 Производство работ осуществляется в стесненных условиях застроенной части населенных пунктов ОЗП=1,15; ЭМ=1,15 к расх.; ЗПМ=1,15; ТЗ=1,15; ТЗМ=1,15) ИНДЕКС К ПОЗИЦИИ: ТЕР01-01-033-03 3 квартал 2021 г. ЭМ=14,91; ЗПМ=25,29 НР (2223,27 руб.): 97% от ФОТ СП (1054,33 руб.): 46% от ФОТ | 0.336 | 11740.04 | 11740,04 6821,53 |  | 3944.65 |  | 3944,65 2292,03 |  | 11,914 | 4
10 | ТЕР01-02-005-02 Приказ Минстроя России от 28.02.2017 №502/пр | Уплотнение грунта пневматическими трамбовками, группа грунтов: 3-4 (100 м3 уплотненного грунта) (Приказ от 04.09.2019 № 519/пр прил.2 табл.2 п.10 Производство работ осуществляется в стесненных условиях застроенной части населенных пунктов ОЗП=1,15; ЭМ=1,15 к расх.; ЗПМ=1,15; ТЗ=1,15; ТЗМ=1,15) ИНДЕКС К ПОЗИЦИИ: ТЕР01-02-005-02 3 квартал 2021 г. ОЗП=25,29; ЭМ=8,19; ЗПМ=25,29 НР (30445,26 руб.): 97% от ФОТ СП (14437,96 руб.): 46% от ФОТ | 3.36 | 11991,82 7261,57 | 4730,25 2079,76 |  | 40292.52 | 24398.88 | 15893,64 6987,99 |  | 17,204 4,1745 | 57,81 14,03
11 | ТЕРр66-12-5 Приказ Минстроя России от 28.02.2017 №504/пр | Очистка непроходных каналов: от мокрого ила и грязи при снятых трубах, глубина очистки до 2 м (1 м3 ила, грязи) (Приказ от 04.09.2019 № 519/пр прил.2 табл.2 п.10 Производство работ осуществляется в стесненных условиях застроенной части населенных пунктов ОЗП=1,15; ЭМ=1,15 к расх.; ЗПМ=1,15; ТЗ=1,15; ТЗМ=1,15) ИНДЕКС К ПОЗИЦИИ: ТЕРр66-12-5 3 квартал 2021 г. ОЗП=25,29 НР (106216,42 руб.): 93% от ФОТ СП (50252,93 руб.): 44% от ФОТ | 60 | 1903,52 1903,52 |  |  | 114211.2 | 114211.2 |  |  | 4,968 | 298,08
Итого прямые затраты по разделу в текущих ценах | [6 empty] | 192629.43 | 149183.33 | 43446,10 21089,48 |  |  | 383,27 38,66
Накладные расходы | [6 empty] | 160173.25
Сметная прибыль | [6 empty] | 75406.88
Итого по разделу 2 Земляные работы | [6 empty] | 428209.56 |  |  |  |  | 383,27 38,66
Раздел 3. Демонтаж
12 | ТЕР07-06-002-07 Приказ Минстроя России от 28.02.2017 №502/пр | Демонтаж.Устройство плит перекрытий каналов площадью: до 5 м2 (100 шт. сборных конструкций) (Приказ от 04.09.2019 № 519/пр табл.2 п.1 Демонтаж (разборка) сборных бетонных и железобетонных строительных конструкций ОЗП=0,8; ЭМ=0,8 к расх.; ЗПМ=0,8; МАТ=0 к расх.; ТЗ=0,8; ТЗМ=0,8; Приказ от 04.09.2019 № 519/пр прил.2 табл.2 п.10 Производство работ осуществляется в стесненных условиях застроенной части населенных пунктов ОЗП=1,15; ЭМ=1,15 к расх.; ЗПМ=1,15; ТЗ=1,15; ТЗМ=1,15) ИНДЕКС К ПОЗИЦИИ: ТЕР07-06-002-07 3 квартал 2021 г. ОЗП=25,29; ЭМ=10,36; ЗПМ=25,29; МАТ=6,89 НР (273022,26 руб.): 116% от ФОТ СП (171815,73 руб.): 73% от ФОТ | 2.7 | 119460,68 51304,69 | 68155,99 35867,17 |  | 322543.84 | 138522.66 | 184021,18 96841,36 |  | 110,2528 53,5992 | 297,68 144,72
13 | ТЕРм08-02-152-08 Приказ Минстроя России от 28.02.2017 №501/пр | Демонтаж.Полка кабельная, устанавливаемая на стойках, масса: до 0,7 кг (100 шт.) (Приказ от 04.09.2019 № 519/пр табл.3 п.4 Демонтаж оборудования, не пригодного для дальнейшего использования (предназначено в лом), без разборки и резки ОЗП=0,3; ЭМ=0,3 к расх.; ЗПМ=0,3; МАТ=0 к расх.; ТЗ=0,3; ТЗМ=0,3; Приказ от 04.09.2019 № 519/пр прил.2 табл.2 п.10 Производство работ осуществляется в стесненных условиях застроенной части населенных пунктов ОЗП=1,15; ЭМ=1,15 к расх.; ЗПМ=1,15; ТЗ=1,15; ТЗМ=1,15) ИНДЕКС К ПОЗИЦИИ: ТЕРм08-02-152-08 3 квартал 2021 г. ОЗП=25,29; ЭМ=13,03; ЗПМ=25,29; МАТ=7,22 НР (75,99 руб.): 102% от ФОТ СП (38 руб.): 51% от ФОТ | 0.25 | 308,46 295,69 | 12,77 2,27 |  | 77.12 | 73.93 | 3,19 0,57 |  | 0,621 0,0034 | 0,16
14 | ТЕРм08-02-152-04 Приказ Минстроя России от 28.02.2017 №501/пр | Демонтаж.Стойка сборных кабельных конструкций (без полок), масса: до 1,6 кг (100 шт.) (Приказ от 04.09.2019 № 519/пр табл.3 п.4 Демонтаж оборудования, не пригодного для дальнейшего использования (предназначено в лом), без разборки и резки ОЗП=0,3; ЭМ=0,3 к расх.; ЗПМ=0,3; МАТ=0 к расх.; ТЗ=0,3; ТЗМ=0,3; Приказ от 04.09.2019 № 519/пр прил.2 табл.2 п.10 Производство работ осуществляется в стесненных условиях застроенной части населенных пунктов ОЗП=1,15; ЭМ=1,15 к расх.; ЗПМ=1,15; ТЗ=1,15; ТЗМ=1,15) ИНДЕКС К ПОЗИЦИИ: ТЕРм08-02-152-04 3 квартал 2021 г. ОЗП=25,29; ЭМ=6,85; ЗПМ=25,29; МАТ=8,09 НР (952,44 руб.): 102% от ФОТ СП (476,22 руб.): 51% от ФОТ | 0.25 | 4182,83 3732,75 | 450,08 2,27 |  | 1045.71 | 933.19 | 112,52 0,57 |  | 7,8384 0,0034 | 1,96
15 | ТЕРм08-02-147-05 Приказ Минстроя России от 28.02.2017 №501/пр | Демонтаж.Кабель до 35 кВ по установленным конструкциям и лоткам с креплением на поворотах и в конце трассы, масса 1 м кабеля: до 9 кг (100 м кабеля) (Приказ от 04.09.2019 № 519/пр табл.3 п.3 Демонтаж оборудования, не пригодного для дальнейшего использования (предназначено в лом), с разборкой и резкой на части ОЗП=0,5; ЭМ=0,5 к расх.; ЗПМ=0,5; МАТ=0 к расх.; ТЗ=0,5; ТЗМ=0,5; Приказ от 04.09.2019 № 519/пр прил.2 табл.2 п.10 Производство работ осуществляется в стесненных условиях застроенной части населенных пунктов ОЗП=1,15; ЭМ=1,15 к расх.; ЗПМ=1,15; ТЗ=1,15; ТЗМ=1,15) ИНДЕКС К ПОЗИЦИИ: ТЕРм08-02-147-05 3 квартал 2021 г. ОЗП=25,29; ЭМ=9,96; ЗПМ=25,29; МАТ=8,21 НР (112079,88 руб.): 102% от ФОТ СП (56039,94 руб.): 51% от ФОТ | 16 | 7608,92 6790,71 | 818,21 76,93 |  | 121742.72 | 108651.36 | 13091,36 1230,88 |  | 14,26 0,115 | 228,16 1,84
Итого прямые затраты по разделу в текущих ценах | [6 empty] | 445409.39 | 248181.14 | 197228,25 98073,38 |  |  | 527,96 146,56
Накладные расходы | [6 empty] | 386130.57
Сметная прибыль | [6 empty] | 228369.89
Итого по разделу 3 Демонтаж | [6 empty] | 1059909.85 |  |  |  |  | 527,96 146,56
Раздел 4. Электромонтажные работы
16 | ТЕР07-06-002-07 Приказ Минстроя России от 28.02.2017 №502/пр | Устройство плит перекрытий каналов площадью: до 5 м2 (100 шт. сборных конструкций) (Приказ от 04.09.2019 № 519/пр прил.2 табл.2 п.10 Производство работ осуществляется в стесненных условиях застроенной части населенных пунктов ОЗП=1,15; ЭМ=1,15 к расх.; ЗПМ=1,15; ТЗ=1,15; ТЗМ=1,15) ИНДЕКС К ПОЗИЦИИ: ТЕР07-06-002-07 3 квартал 2021 г. ОЗП=25,29; ЭМ=10,36; ЗПМ=25,29; МАТ=6,89 НР (341277,81 руб.): 116% от ФОТ СП (214769,66 руб.): 73% от ФОТ | 2.7 | 151951,15 64130,86 | 85194,99 44833,96 | 2625.3 | 410268.11 | 173153.32 | 230026,47 121051,69 | 7088.32 | 137,816 66,999 | 372,1 180,9
17 | прайс | Плита П 9-15/2 (шт) | 3 | 3650 |  | 3650 | 10950 |  |  | 10950
18 | ТЕРм08-02-152-08 Приказ Минстроя России от 28.02.2017 №501/пр | Полка кабельная, устанавливаемая на стойках, масса: до 0,7 кг (100 шт.) (Приказ от 04.09.2019 № 519/пр прил.2 табл.2 п.10 Производство работ осуществляется в стесненных условиях застроенной части населенных пунктов ОЗП=1,15; ЭМ=1,15 к расх.; ЗПМ=1,15; ТЗ=1,15; ТЗМ=1,15) ИНДЕКС К ПОЗИЦИИ: ТЕРм08-02-152-08 3 квартал 2021 г. ОЗП=25,29; ЭМ=13,03; ЗПМ=25,29; МАТ=7,22 НР (253,27 руб.): 102% от ФОТ СП (126,63 руб.): 51% от ФОТ | 0.25 | 1061,48 985,64 | 42,56 7,56 | 33.28 | 265.37 | 246.41 | 10,64 1,89 | 8.32 | 2,07 0,0115 | 0,52
19 | прайс | Полка кабельная К 1162УЗ (шт) | 25 | 202.5 |  | 202.5 | 5062.5 |  |  | 5062.5
20 | ТЕРм08-02-152-04 Приказ Минстроя России от 28.02.2017 №501/пр | Стойка сборных кабельных конструкций (без полок), масса: до 1,6 кг (100 шт.) (Приказ от 04.09.2019 № 519/пр прил.2 табл.2 п.10 Производство работ осуществляется в стесненных условиях застроенной части населенных пунктов ОЗП=1,15; ЭМ=1,15 к расх.; ЗПМ=1,15; ТЗ=1,15; ТЗМ=1,15) ИНДЕКС К ПОЗИЦИИ: ТЕРм08-02-152-04 3 квартал 2021 г. ОЗП=25,29; ЭМ=6,85; ЗПМ=25,29; МАТ=8,09 НР (3174,77 руб.): 102% от ФОТ СП (1587,39 руб.): 51% от ФОТ | 0.25 | 14557,29 12442,5 | 1500,27 7,56 | 614.52 | 3639.32 | 3110.63 | 375,07 1,89 | 153.62 | 26,128 0,0115 | 6,53
21 | прайс | Стойка кабельная К 1152УТ2,5 (шт) | 25 | 298.81 |  | 298.81 | 7470.25 |  |  | 7470.25
22 | ТЕРм08-02-147-04 Приказ Минстроя России от 28.02.2017 №501/пр | Кабель до 35 кВ по установленным конструкциям и лоткам с креплением на поворотах и в конце трассы, масса 1 м кабеля: до 6 кг (100 м кабеля) (Приказ от 04.09.2019 № 519/пр прил.2 табл.2 п.10 Производство работ осуществляется в стесненных условиях застроенной части населенных пунктов ОЗП=1,15; ЭМ=1,15 к расх.; ЗПМ=1,15; ТЗ=1,15; ТЗМ=1,15) ИНДЕКС К ПОЗИЦИИ: ТЕРм08-02-147-04 3 квартал 2021 г. ОЗП=25,29; ЭМ=10,2; ЗПМ=25,29; МАТ=7,58 НР (183406,61 руб.): 102% от ФОТ СП (91703,3 руб.): 51% от ФОТ | 16 | 12935,09 11084,3 | 1494,75 153,85 | 356.04 | 206961.44 | 177348.8 | 23916 2461,60 | 5696.64 | 23,276 0,23 | 372,42 3,68
23 | прайс | Кабель силовой ВВГнг-3х95-6кВ (м) | 1632 1600*1,02 | 2899.17 |  | 2899.17 | 4731445.44 |  |  | 4731445.44
24 | ТЕРм08-02-167-08 Приказ Минстроя России от 28.02.2017 №501/пр | Муфта соединительная эпоксидная для 3-4-жильного кабеля напряжением: до 10 кВ, сечение жил до 120 мм2 (1 шт.) (Приказ от 04.09.2019 № 519/пр прил.2 табл.2 п.10 Производство работ осуществляется в стесненных условиях застроенной части населенных пунктов ОЗП=1,15; ЭМ=1,15 к расх.; ЗПМ=1,15; ТЗ=1,15; ТЗМ=1,15) ИНДЕКС К ПОЗИЦИИ: ТЕРм08-02-167-08 3 квартал 2021 г. ОЗП=25,29; ЭМ=13,03; ЗПМ=25,29; МАТ=5,65 НР (35185,27 руб.): 102% от ФОТ СП (17592,63 руб.): 51% от ФОТ | 8 | 4780,16 4304,36 | 42,56 7,56 | 433.24 | 38241.28 | 34434.88 | 340,48 60,48 | 3465.92 | 9,039 0,0115 | 72,31 0,09
25 | прайс | Муфта соединительная 10СТП-3х(70-120) с СБ (шт) | 8 | 4763.7 |  | 4763.7 | 38109.6 |  |  | 38109.6
26 | прайс | Соединитель болтовой покрытий никелем СБн(70-120) (шт) | 24 | 250 |  | 250 | 6000 |  |  | 6000
Итого прямые затраты по разделу в текущих ценах | [6 empty] | 5458413.31 | 388294.04 | 254668,66 123577,55 | 4815450.61 |  | 823,88 184,67
Накладные расходы | [6 empty] | 563297.72
Сметная прибыль | [6 empty] | 325779.62
Итого по разделу 4 Электромонтажные работы | [6 empty] | 6347490.65 |  |  |  |  | 823,88 184,67
Раздел 5. Пусконаладочные работы
27 | ТЕРп01-12-027-01 | Испытание кабеля силового длиной до 500 м напряжением: до 10 кВ (1 испытание) ИНДЕКС К ПОЗИЦИИ: ТЕРп01-12-027-01 3 квартал 2021 г. ОЗП=25,29 НР (8602,99 руб.): 78% от ФОТ СП (3970,61 руб.): 36% от ФОТ | 4 | 2757,37 2757,37 |  |  | 11029.48 | 11029.48 |  |  | 4,86 | 19,44
28 | ТЕРп01-11-024-02 | Фазировка электрической линии или трансформатора с сетью напряжением: свыше 1 кВ (1 фазировка) ИНДЕКС К ПОЗИЦИИ: ТЕРп01-11-024-02 3 квартал 2021 г. ОЗП=25,29 НР (6405,48 руб.): 78% от ФОТ СП (2956,38 руб.): 36% от ФОТ | 8 | 1026,52 1026,52 |  |  | 8212.16 | 8212.16 |  |  | 1,62 | 12,96
Итого прямые затраты по разделу в текущих ценах | [6 empty] | 19241.64 | 19241.64 |  |  |  | 32.4
Накладные расходы | [6 empty] | 15008.48
Сметная прибыль | [6 empty] | 6926.99
Итого по разделу 5 Пусконаладочные работы | [6 empty] | 41177.11 |  |  |  |  | 32.4
Раздел 6. Транспортные перевозки
29 | ТССЦпг-01-01-01-045 Приказ Минстроя России от 28.02.2017 №503/пр | Погрузочные работы при автомобильных перевозках: прочих материалов, деталей (с использованием погрузчика) (1 т груза) НР 0% от ФОТ СП 0% от ФОТ | 9.017 | 507.54 | 507.54 |  | 4576.49 |  | 4576.49
30 | ТССЦпг-03-02-01-008 | Перевозка строительных грузов, бортовым автомобилем грузоподъемностью 5 т, на расстояние до 8 км: I класс груза (1 т груза) НР 0% от ФОТ СП 0% от ФОТ | 9.017 | 417.1 | 417.1 |  | 3760.99 |  | 3760.99
31 | ТССЦпг-01-01-01-043 Приказ Минстроя России от 28.02.2017 №503/пр | Погрузочные работы при автомобильных перевозках: мусора строительного с погрузкой экскаваторами емкостью ковша до 0,5 м3 (1 т груза) НР 0% от ФОТ СП 0% от ФОТ | 48 | 73.38 | 73.38 |  | 3522.24 |  | 3522.24
32 | ТССЦпг-03-21-01-009 | Перевозка грузов автомобилями-самосвалами грузоподъемностью 10 т, работающих вне карьера, на расстояние: до 9 км: I класс груза (1 т груза) НР 0% от ФОТ СП 0% от ФОТ | 48 | 203.9 | 203.9 |  | 9787.2 |  | 9787.2
Итого прямые затраты по разделу в текущих ценах | [6 empty] | 21646.92 |  | 21646.92
Итого по разделу 6 Транспортные перевозки | [6 empty] | 21646.92
ИТОГИ ПО СМЕТЕ:
Итого прямые затраты по смете в текущих ценах | [6 empty] | 6563819.89 | 873988.81 | 556189,63 260206,26 | 5133641.45 |  | 1943,39 398,08
Накладные расходы | [6 empty] | 1223957.02
Сметная прибыль | [6 empty] | 700867.56
Итоги по смете:
Итого Строительные работы | [6 empty] | 7572802.07 |  |  |  |  | 1228,93 392,47
Итого Монтажные работы | [6 empty] | 874665.29 |  |  |  |  | 682,06 5,61
Итого Прочие затраты | [6 empty] | 41177.11 |  |  |  |  | 32.4
Итого | [6 empty] | 8488644.47 |  |  |  |  | 1943,39 398,08
В том числе:
Материалы | [6 empty] | 5133641.45
Машины и механизмы | [6 empty] | 556189.63
ФОТ | [6 empty] | 1134195.07
Накладные расходы | [6 empty] | 1223957.02
Сметная прибыль | [6 empty] | 700867.56
Итого СМР для расчета лимитированных затрат | [6 empty] | 8447467.36
Временные здания и сооружения (2,5%*0,8=2%)ГСН-81-05-01-2001 п.2.7 2% от 8447467,36 | [6 empty] | 168949.35
Итого | [6 empty] | 8616416.71
Итого с прочими затратами (41 177,11) | [6 empty] | 8657593.82
Резерв средств на непредвиденные работы и затраты 2% от 8657593,82 | [6 empty] | 173151.88
Итого с непредвиденными | [6 empty] | 8830745.7
НДС 20% | [6 empty] | 1766149.14
ВСЕГО по смете | [6 empty] | 10596894.84 |  |  |  |  | 1943,39 398,08
Составил: ___________________________Борисенко М.И.
(должность, подпись, расшифровка)
Проверил: ___________________________
(должность, подпись, расшифровка)