## ЛСР по форме №4 с материалами
СОГЛАСОВАНО: | [8 empty] | УТВЕРЖДАЮ:
_______________ | [8 empty] | __________________
" _____ " ________________ 2019 г. | [8 empty] | "______ " _______________2019 г.
н.п. Енский
(наименование стройки)
ЛОКАЛЬНЫЙ СМЕТНЫЙ РАСЧЕТ № И23об-Ковд.3
(локальная смета)
на | Прокладка резервного силового кабеля напряжением 10 кВ от концевой опоры №12 ВЛ 10 кВ №1до ячейки №2 ТП-102 в н.п. Ёнский
(наименование работ и затрат, наименование объекта)
Основание:
| Сметная стоимость _______________________________________________________________________________________________ |  | 80.0536 |  | тыс. руб.
| строительных работ _______________________________________________________________________________________________ |  | _______________________________________________________________________________________________12,045 |  | тыс. руб.
| монтажных работ _______________________________________________________________________________________________ |  | _______________________________________________________________________________________________46,425 |  | тыс. руб.
| прочих _______________________________________________________________________________________________ |  | _______________________________________________________________________________________________8,242 |  | тыс. руб.
| Средства на оплату труда _______________________________________________________________________________________________ |  | ___________________________13,859 |  | тыс. руб.
| Сметная трудоемкость _______________________________________________________________________________________________ |  | _______________________________________________________________________________________________25,92 |  | чел.час
| Трудозатраты механизаторов _______________________________________________________________________________________________ |  | _______________________________________________________________________________________________1,77 |  | чел.час
Составлен(а) в текущих (прогнозных) ценах по состоянию на 3 кв 2021 г с дефлятором н 2023 г
№ пп | Шифр и номер позиции норматива | Наименование работ и затрат, единица измерения | Количество | Стоимость единицы, руб. |  |  | Общая стоимость, руб. |  |  |  | Затраты труда рабочих, чел.-ч, не занятых обслуживанием машин / ТЗМ
|  |  |  | всего | эксплуата- ции машин | мате- риалы | Всего | оплаты труда | эксплуата- ции машин | мате- риалы
|  |  |  | оплаты труда | в т.ч. оплаты труда |  |  |  | в т.ч. оплаты труда |  | на единицу | всего
1 | 2 | 3 | 4 | 5 | 6 | 7 | 8 | 9 | 10 | 11 | 12 | 13
Раздел 1. Земляные работы
1 | ТЕР01-01-009-24 Приказ Минстроя России от 28.02.2017 №502/пр | Разработка траншей экскаватором «обратная лопата» с ковшом вместимостью 0,25 м3, группа грунтов: 3 (1000 м3 грунта) ИНДЕКС К ПОЗИЦИИ: ТЕР01-01-009-24 3 квартал 2021 г. ЭМ=13,45; ЗПМ=25,29 НР (189,27 руб.): 89%=105%*0.85 от ФОТ (212,66 руб.) СП (85,06 руб.): 40%=50%*0.8 от ФОТ (212,66 руб.) | 0,00497 4,97 / 1000 | 85535.54 | 85535,54 42787,9 |  | 425.11 |  | 425,11 212,66 |  | 74,73 | 0,37
2 | ТЕР01-02-057-03 Приказ Минстроя России от 28.02.2017 №502/пр | Разработка грунта вручную в траншеях глубиной до 2 м без креплений с откосами, группа грунтов: 3 (100 м3 грунта) ИНДЕКС К ПОЗИЦИИ: ТЕР01-02-057-03 3 квартал 2021 г. ОЗП=25,29 НР (502,81 руб.): 75%=88%*0.85 от ФОТ (670,41 руб.) СП (241,35 руб.): 36%=45%*0.8 от ФОТ (670,41 руб.) | 0,007 0,7 / 100 | 95772,22 95772,22 |  |  | 670.41 | 670.41 |  |  | 248 | 1,74
3 | ТЕРм08-02-142-01 Приказ Минстроя России от 28.02.2017 №501/пр | Устройство постели при одном кабеле в траншее (100 м кабеля) ИНДЕКС К ПОЗИЦИИ: ТЕРм08-02-142-01 3 квартал 2021 г. ОЗП=25,29; ЭМ=18,44; ЗПМ=25,29; МАТ=25,27 НР (157,25 руб.): 89%=105%*0.85 от ФОТ (176,68 руб.) СП (91,87 руб.): 52%=65%*0.8 от ФОТ (176,68 руб.) | 0,07 7 / 100 | 10022,77 2523,94 | 7448.28 | 50.55 | 701.59 | 176.68 | 521.38 | 3.53 | 5,3 | 0,37
4 | ТЕР01-01-033-02 Приказ Минстроя России от 28.02.2017 №502/пр | Засыпка траншей и котлованов с перемещением грунта до 5 м бульдозерами мощностью: 59 кВт (80 л.с.), группа грунтов 2 (1000 м3 грунта) ИНДЕКС К ПОЗИЦИИ: ТЕР01-01-033-02 3 квартал 2021 г. ЭМ=14,91; ЗПМ=25,29 НР (22,46 руб.): 89%=105%*0.85 от ФОТ (25,24 руб.) СП (10,1 руб.): 40%=50%*0.8 от ФОТ (25,24 руб.) | 0,00497 | 8740.54 | 8740,54 5078,74 |  | 43.44 |  | 43,44 25,24 |  | 8,87 | 0,04
5 | ТЕР01-02-061-03 Приказ Минстроя России от 28.02.2017 №502/пр | Засыпка вручную траншей, пазух котлованов и ям, группа грунтов: 3 (100 м3 грунта) ИНДЕКС К ПОЗИЦИИ: ТЕР01-02-061-03 3 квартал 2021 г. ОЗП=25,29 НР (334,9 руб.): 75%=88%*0.85 от ФОТ (446,53 руб.) СП (160,75 руб.): 36%=45%*0.8 от ФОТ (446,53 руб.) | 0,00994 0,994 / 100 | 44922,12 44922,12 |  |  | 446.53 | 446.53 |  |  | 121 | 1,2
Итого прямые затраты по разделу в текущих ценах | [6 empty] | 2287.08 | 1293.62 | 989,93 237,90 | 3.53 |  | 3,31 0,41
Накладные расходы | [6 empty] | 1206.69
Сметная прибыль | [6 empty] | 589.13
Итого по разделу 1 Земляные работы | [6 empty] | 4082.9 |  |  |  |  | 3,31 0,41
Раздел 2. Строительные работы
6 | ТЕР46-03-007-02 Приказ Минстроя России от 28.02.2017 №502/пр | Пробивка проемов в конструкциях: из бетона (1 м3) ИНДЕКС К ПОЗИЦИИ: ТЕР46-03-007-02 3 квартал 2021 г. ОЗП=25,29; ЭМ=8,17; ЗПМ=25,29 НР (1848,76 руб.): 103%=121%*0.85 от ФОТ (1794,91 руб.) СП (1005,15 руб.): 56%=70%*0.8 от ФОТ (1794,91 руб.) | 0.1 | 25152,58 12254,52 | 12898,06 5694,55 |  | 2515.26 | 1225.45 | 1289,81 569,46 |  | 27,61 11,43 | 2,76 1,14
7 | ТЕР34-02-001-01 Приказ Минстроя России от 28.02.2017 №502/пр | Ввод в здание/ Устройство трубопроводов из асбоцементных труб с соединением: стальными манжетами до 2 отверстий (1 канало-километр трубопровода) ИНДЕКС К ПОЗИЦИИ: ТЕР34-02-001-01 3 квартал 2021 г. ОЗП=25,29; МАТ=7,53 НР (271,96 руб.): 94%=110%*0.85 от ФОТ (289,32 руб.) СП (150,45 руб.): 52%=65%*0.8 от ФОТ (289,32 руб.) | 0,00395 3,95/1000 | 216092,6 73246,16 |  | 142846.44 | 853.57 | 289.32 |  | 564.25 | 175 | 0,69
8 | ТЕРр66-5-1 Приказ Минстроя России от 28.02.2017 №504/пр | Восстановление бетонных стен каналов после ремонтных работ (1 м3) ИНДЕКС К ПОЗИЦИИ: ТЕРр66-5-1 3 квартал 2021 г. ОЗП=25,29; ЭМ=11,04; ЗПМ=25,29; МАТ=8,55 НР (437,79 руб.): 96%=113%*0.85 от ФОТ (456,03 руб.) СП (246,26 руб.): 54%=68%*0.8 от ФОТ (456,03 руб.) | 0.1 | 15836,67 4245,69 | 1042,51 314,61 | 10548.47 | 1583.67 | 424.57 | 104,25 31,46 | 1054.85 | 10,7 0,47 | 1,07 0,05
Итого прямые затраты по разделу в текущих ценах | [6 empty] | 4952.5 | 1939.34 | 1394,06 600,92 | 1619.1 |  | 4,52 1,19
Накладные расходы | [6 empty] | 2558.51
Сметная прибыль | [6 empty] | 1401.86
Итого по разделу 2 Строительные работы | [6 empty] | 8912.87 |  |  |  |  | 4,52 1,19
Раздел 3. Прокладка кабеля
9 | ТЕРм08-02-141-04 Приказ Минстроя России от 28.02.2017 №501/пр | Кабель до 35 кВ в готовых траншеях без покрытий, масса 1 м: до 6 кг (100 м кабеля) ИНДЕКС К ПОЗИЦИИ: ТЕРм08-02-141-04 3 квартал 2021 г. ОЗП=25,29; ЭМ=12,34; ЗПМ=25,29; МАТ=10,61 НР (572,46 руб.): 89%=105%*0.85 от ФОТ (643,21 руб.) СП (334,47 руб.): 52%=65%*0.8 от ФОТ (643,21 руб.) | 0,07 7 / 100 | 14734,62 8305,24 | 5361,48 883,38 | 1067.9 | 1031.42 | 581.37 | 375,3 61,84 | 74.75 | 17,44 1,32 | 1,22 0,09
10 | ТЕРм08-02-148-04 Приказ Минстроя России от 28.02.2017 №501/пр | Кабель до 35 кВ в проложенных трубах, блоках и коробах, масса 1 м кабеля: до 6 кг (100 м кабеля) ИНДЕКС К ПОЗИЦИИ: ТЕРм08-02-148-04 3 квартал 2021 г. ОЗП=25,29; ЭМ=10,08; ЗПМ=25,29; МАТ=5,81 НР (390,42 руб.): 89%=105%*0.85 от ФОТ (438,67 руб.) СП (228,11 руб.): 52%=65%*0.8 от ФОТ (438,67 руб.) | 0,0395 3,95 / 100 | 12698,6 10971,81 | 1356,16 133,78 | 370.63 | 501.59 | 433.39 | 53,57 5,28 | 14.63 | 23,04 0,2 | 0,91 0,01
11 | ТЕРм08-02-147-04 Приказ Минстроя России от 28.02.2017 №501/пр | Кабель до 35 кВ по установленным конструкциям и лоткам с креплением на поворотах и в конце трассы, масса 1 м кабеля: до 6 кг (100 м кабеля) ИНДЕКС К ПОЗИЦИИ: ТЕРм08-02-147-04 3 квартал 2021 г. ОЗП=25,29; ЭМ=10,2; ЗПМ=25,29; МАТ=7,58 НР (526,19 руб.): 89%=105%*0.85 от ФОТ (591,22 руб.) СП (307,43 руб.): 52%=65%*0.8 от ФОТ (591,22 руб.) | 0,0605 6,05 / 100 | 11294,34 9638,52 | 1299,79 133,78 | 356.03 | 683.31 | 583.13 | 78,64 8,09 | 21.54 | 20,24 0,2 | 1,22 0,01
12 | ТЕРм08-02-147-04 Приказ Минстроя России от 28.02.2017 №501/пр | Кабель до 35 кВ по установленным конструкциям и лоткам с креплением на поворотах и в конце трассы, масса 1 м кабеля: до 6 кг (100 м кабеля) (ОП п.1.8.3 При производстве работ на высоте свыше расстояний, указанных в общих положениях к разделам сборника: при высоте свыше 8 до 15 м ОЗП=1,1; ТЗ=1,1) ИНДЕКС К ПОЗИЦИИ: ТЕРм08-02-147-04 3 квартал 2021 г. ОЗП=25,29; ЭМ=10,2; ЗПМ=25,29; МАТ=7,58 НР (1242,17 руб.): 89%=105%*0.85 от ФОТ (1395,7 руб.) СП (725,76 руб.): 52%=65%*0.8 от ФОТ (1395,7 руб.) | 0,13 13 / 100 | 12258,2 10602,38 | 1299,79 133,78 | 356.03 | 1593.57 | 1378.31 | 168,97 17,39 | 46.29 | 22,264 0,2 | 2,89 0,03
13 | ТЕРм10-06-048-05 Приказ Минстроя России от 28.02.2017 №501/пр | Прокладка сигнальной ленты в траншее (1 км кабеля) (ОП п.1.10.98 Прокладка опознавательной ленты ПЗ=0,3 (ОЗП=0,3; ЭМ=0,3 к расх.; ЗПМ=0,3; МАТ=0,3 к расх.; ТЗ=0,3; ТЗМ=0,3)) ИНДЕКС К ПОЗИЦИИ: ТЕРм10-06-048-05 3 квартал 2021 г. ОЗП=25,29; ЭМ=6,77; ЗПМ=25,29; МАТ=25,32 НР (31,86 руб.): 89%=105%*0.85 от ФОТ (35,8 руб.) СП (18,62 руб.): 52%=65%*0.8 от ФОТ (35,8 руб.) | 0,007 7/1000 | 9888,79 3434,18 | 6385,87 1680,37 | 68.74 | 69.22 | 24.04 | 44,7 11,76 | 0.48 | 6,9 2,712 | 0,05 0,02
14 | ТССЦ-507-3536 Приказ Минстроя России от 28.02.2017 №500/пр | Лента сигнальная "Электра" ЛСЭ 150 (100 м) | 0,07 7 / 100 | 539.05 |  | 539.05 | 37.73 |  |  | 37.73
15 | ТЕРм08-02-395-01 Приказ Минстроя России от 28.02.2017 №501/пр | Лоток металлический штампованный по установленным конструкциям, ширина лотка: до 200 мм (1 т) ИНДЕКС К ПОЗИЦИИ: ТЕРм08-02-395-01 3 квартал 2021 г. ОЗП=25,29; ЭМ=11,54; ЗПМ=25,29; МАТ=8,99 НР (213,76 руб.): 89%=105%*0.85 от ФОТ (240,18 руб.) СП (124,89 руб.): 52%=65%*0.8 от ФОТ (240,18 руб.) | 0,00925 (7,35+1,9)/1000 | 31681,57 25128,14 | 5380,41 836,59 | 1173.02 | 293.05 | 232.44 | 49,77 7,74 | 10.84 | 54 1,25 | 0,5 0,01
16 | Прайс | Металлический оцинкованный лоток неперфарированный 150х100х3000 мм (шт) МАТ=1755/1,2 (Транспортные затраты МАТ=1,02) | 1 | 1491,75 1755/1,2 |  | 1491,75 1755/1,2 | 1491.75 |  |  | 1491.75
17 | Прайс | Крышка к металлическому оцинкованному лотку 100х3000 мм (шт) МАТ=424/1,2 (Транспортные затраты МАТ=1,02) | 1 | 360,4 424/1,2 |  | 360,4 424/1,2 | 360.4 |  |  | 360.4
18 | прайс | Кабель АСБЛ 3х120-10 (м) МАТ=945/1,2 (Транспортные затраты МАТ=1,02) | 30,6 (7+3,95+6,05+13)*1,02 | 803,25 945/1,2 |  | 803,25 945/1,2 | 24579.45 |  |  | 24579.45
19 | ТЕРм08-02-162-02 Приказ Минстроя России от 28.02.2017 №501/пр | Заделка концевая из самосклеивающихся лент для 3-жильного кабеля с бумажной изоляцией напряжением до 10 кВ, сечение одной жилы: до 120 мм2 (1 шт.) ИНДЕКС К ПОЗИЦИИ: ТЕРм08-02-162-02 3 квартал 2021 г. ОЗП=25,29; МАТ=15,64 НР (1644,44 руб.): 89%=105%*0.85 от ФОТ (1847,68 руб.) СП (960,79 руб.): 52%=65%*0.8 от ФОТ (1847,68 руб.) | 2 1+1 | 1015,96 923,84 |  | 92.12 | 2031.92 | 1847.68 |  | 184.24 | 1,94 | 3,88
20 | ТССЦ-502-0780 Приказ Минстроя России от 28.02.2017 №500/пр | Муфта термоусаживаемая концевая внутренней установки для кабеля с пропитанной бумажной изоляцией на напряжение до 10 кВ, марки КВТп10-70/120 с болтовыми наконечниками и комплектом пайки для присоединения заземления (компл.) | 1 | 2113.24 |  | 2113.24 | 2113.24 |  |  | 2113.24
21 | ТССЦ-502-0782 Приказ Минстроя России от 28.02.2017 №500/пр | Муфта термоусаживаемая концевая наружной установки для кабеля с пропитанной бумажной изоляцией на напряжение до 10 кВ, марки КНТп10-70/120 с болтовыми наконечниками и комплектом пайки для присоединения заземления (компл.) | 1 | 2577.05 |  | 2577.05 | 2577.05 |  |  | 2577.05
22 | ТЕРм08-02-144-06 Приказ Минстроя России от 28.02.2017 №501/пр | Присоединение к зажимам жил проводов или кабелей сечением: до 150 мм2 (100 шт.) ИНДЕКС К ПОЗИЦИИ: ТЕРм08-02-144-06 3 квартал 2021 г. ОЗП=25,29; МАТ=25,31 НР (288,89 руб.): 89%=105%*0.85 от ФОТ (324,59 руб.) СП (168,79 руб.): 52%=65%*0.8 от ФОТ (324,59 руб.) | 0,03 3 / 100 | 11036,22 10819,57 |  | 216.65 | 331.09 | 324.59 |  | 6.5 | 22,72 | 0,68
Итого прямые затраты по разделу в текущих ценах | [6 empty] | 37694.79 | 5404.95 | 770,95 112,10 | 31518.89 |  | 11,35 0,17
Накладные расходы | [6 empty] | 4910.17
Сметная прибыль | [6 empty] | 2868.87
Итого по разделу 3 Прокладка кабеля | [6 empty] | 45473.83 |  |  |  |  | 11,35 0,17
Раздел 4. Пусконаладочные работы
23 | ТЕРп01-11-027-01 | Измерение токов утечки: или пробивного напряжения разрядника (1 измерение) ИНДЕКС К ПОЗИЦИИ: ТЕРп01-11-027-01 3 квартал 2021 г. ОЗП=25,29 НР (1252,35 руб.): 61%=72%*0.85 от ФОТ (2053,04 руб.) СП (656,97 руб.): 32%=40%*0.8 от ФОТ (2053,04 руб.) | 2 | 1026,52 1026,52 |  |  | 2053.04 | 2053.04 |  |  | 1,62 | 3,24
24 | ТЕРп01-11-027-01 | Измерение токов утечки: или пробивного напряжения разрядника (1 измерение) ИНДЕКС К ПОЗИЦИИ: ТЕРп01-11-027-01 3 квартал 2021 г. ОЗП=25,29 НР (1252,35 руб.): 61%=72%*0.85 от ФОТ (2053,04 руб.) СП (656,97 руб.): 32%=40%*0.8 от ФОТ (2053,04 руб.) | 2 | 1026,52 1026,52 |  |  | 2053.04 | 2053.04 |  |  | 1,62 | 3,24
25 | ТЕРп01-11-011-01 | Проверка наличия цепи между заземлителями и заземленными элементами (100 точек) ИНДЕКС К ПОЗИЦИИ: ТЕРп01-11-011-01 3 квартал 2021 г. ОЗП=25,29 НР (100,19 руб.): 61%=72%*0.85 от ФОТ (164,24 руб.) СП (52,56 руб.): 32%=40%*0.8 от ФОТ (164,24 руб.) | 0,02 2 / 100 | 8211,92 8211,92 |  |  | 164.24 | 164.24 |  |  | 12,96 | 0,26
Итого прямые затраты по разделу в текущих ценах | [6 empty] | 4270.32 | 4270.32 |  |  |  | 6.74
Накладные расходы | [6 empty] | 2604.9
Сметная прибыль | [6 empty] | 1366.5
Итого по разделу 4 Пусконаладочные работы | [6 empty] | 8241.72 |  |  |  |  | 6.74
ИТОГИ ПО СМЕТЕ:
Итого прямые затраты по смете в текущих ценах | [6 empty] | 49204.69 | 12908.23 | 3154,94 950,92 | 33141.52 |  | 25,92 1,77
Накладные расходы | [6 empty] | 11280.27
Сметная прибыль | [6 empty] | 6226.36
Итоги по смете:
Итого Строительные работы | [6 empty] | 12045.06 |  |  |  |  | 7,46 1,6
Итого Монтажные работы | [6 empty] | 46424.54 |  |  |  |  | 11,72 0,17
Итого Прочие затраты | [6 empty] | 8241.72 |  |  |  |  | 6.74
Итого | [6 empty] | 66711.32 |  |  |  |  | 25,92 1,77
В том числе:
Материалы | [6 empty] | 33141.52
Машины и механизмы | [6 empty] | 3154.94
ФОТ | [6 empty] | 13859.15
Накладные расходы | [6 empty] | 11280.27
Сметная прибыль | [6 empty] | 6226.36
Итого: | [6 empty] | 66711.32
НДС 20% | [6 empty] | 13342.264
ВСЕГО по смете | [6 empty] | 80053.584 |  |  |  |  | 25,92 1,77
Составил: ___________________________Инженер ООРиС И.Г. Прибыток
(должность, подпись, расшифровка)
Проверил: ___________________________Начальник
(должность, подпись, расшифровка)