## ЛСР по форме №4 с материалами
СОГЛАСОВАНО: | [8 empty] | УТВЕРЖДАЮ:
_______________ | [8 empty] | __________________
" _____ " ________________ 2021 г. | [8 empty] | "______ " _______________2021 г.
(наименование стройки)
ЛОКАЛЬНЫЙ СМЕТНЫЙ РАСЧЕТ № И23об-Ков.6
(локальная смета)
на | Работы по замене силовых трансформаторов марки ТМ на ТМГ-400кВА
(наименование работ и затрат, наименование объекта)
Основание: дефектная ведомость
| Сметная стоимость _______________________________________________________________________________________________ |  | 448.6689 |  | тыс. руб.
| монтажных работ _______________________________________________________________________________________________ |  | _______________________________________________________________________________________________353,548 |  | тыс. руб.
| прочих _______________________________________________________________________________________________ |  | _______________________________________________________________________________________________20,343 |  | тыс. руб.
| Средства на оплату труда _______________________________________________________________________________________________ |  | ___________________________35,984 |  | тыс. руб.
| Сметная трудоемкость _______________________________________________________________________________________________ |  | _______________________________________________________________________________________________59,23 |  | чел.час
Составлен(а) в текущих (прогнозных) ценах по состоянию на 3 кв.2021г.
№ пп | Шифр и номер позиции норматива | Наименование работ и затрат, единица измерения | Количество | Стоимость единицы, руб. |  |  | Общая стоимость, руб. |  |  |  | Затраты труда рабочих, чел.-ч, не занятых обслуживанием машин / ТЗМ
|  |  |  | всего | эксплуата- ции машин | мате- риалы | Всего | оплаты труда | эксплуата- ции машин | мате- риалы
|  |  |  | оплаты труда | в т.ч. оплаты труда |  |  |  | в т.ч. оплаты труда |  | на единицу | всего
1 | 2 | 3 | 4 | 5 | 6 | 7 | 8 | 9 | 10 | 11 | 12 | 13
Раздел 1. Демонтаж
1 | ТЕРм08-01-062-02 Приказ Минстроя России от 28.02.2017 №501/пр | Демонтаж.Трансформатор силовой, автотрансформатор или масляный реактор, масса: до 3 т (1 шт.) (Приказ от 04.09.2019 № 519/пр табл.3 п.4 Демонтаж оборудования, не пригодного для дальнейшего использования (предназначено в лом), без разборки и резки ОЗП=0,3; ЭМ=0,3 к расх.; ЗПМ=0,3; МАТ=0 к расх.; ТЗ=0,3; ТЗМ=0,3) ИНДЕКС К ПОЗИЦИИ: ТЕРм08-01-062-02 3 квартал 2021 г. ОЗП=25,29; ЭМ=12,2; ЗПМ=25,29; МАТ=6 НР (5573,83 руб.): 102% от ФОТ СП (2786,92 руб.): 51% от ФОТ | 1 | 9502,04 4300,16 | 5201,88 1164,38 |  | 9502.04 | 4300.16 | 5201,88 1164,38 |  | 9,03 1,74 | 9,03 1,74
Итого прямые затраты по разделу в текущих ценах | [6 empty] | 9502.04 | 4300.16 | 5201,88 1164,38 |  |  | 9,03 1,74
Накладные расходы | [6 empty] | 5573.83
Сметная прибыль | [6 empty] | 2786.92
Итого по разделу 1 Демонтаж | [6 empty] | 17862.79 |  |  |  |  | 9,03 1,74
Раздел 2. Электромонтажные работы
2 | ТЕРм08-01-062-02 Приказ Минстроя России от 28.02.2017 №501/пр | Трансформатор силовой, автотрансформатор или масляный реактор, масса: до 3 т (1 шт.) ИНДЕКС К ПОЗИЦИИ: ТЕРм08-01-062-02 3 квартал 2021 г. ОЗП=25,29; ЭМ=12,2; ЗПМ=25,29; МАТ=6 НР (18579,43 руб.): 102% от ФОТ СП (9289,72 руб.): 51% от ФОТ | 1 | 38329,64 14333,87 | 17339,62 3881,26 | 6656.15 | 38329.64 | 14333.87 | 17339,62 3881,26 | 6656.15 | 30,1 5,8 | 30,1 5,8
3 | прайс | Трансформатор ТМГ-400 10(6)/0,4 (шт) | 1 | 253583.33 |  | 253583.33 | 253583.33 |  |  | 253583.33
4 | прайс | Зажим контактный НН к ТМГ-250кВА (компл.) | 1 | 790 |  | 790 | 790 |  |  | 790
5 | ТЕРм08-01-068-01 Приказ Минстроя России от 28.02.2017 №501/пр | Шина сборная - одна полоса в фазе, медная или алюминиевая сечением: до 250 мм2 (100 м) ИНДЕКС К ПОЗИЦИИ: ТЕРм08-01-068-01 3 квартал 2021 г. ОЗП=25,29; ЭМ=16,85; ЗПМ=25,29; МАТ=9,15 НР (2854,26 руб.): 102% от ФОТ СП (1427,13 руб.): 51% от ФОТ | 0.1 | 30571,7 25001,19 | 4254,29 2981,69 | 1316.22 | 3057.17 | 2500.12 | 425,43 298,17 | 131.62 | 52,5 5,91 | 5,25 0,59
6 | ТССЦ-502-0620 Приказ Минстроя России от 28.02.2017 №500/пр | Шины алюминиевые 50*5 (м) | 10 | 250.12 |  | 250.12 | 2501.2 |  |  | 2501.2
Итого прямые затраты по разделу в текущих ценах | [6 empty] | 298261.34 | 16833.99 | 17765,05 4179,43 | 263662.3 |  | 35,35 6,39
Итого прямые затраты по разделу с учетом коэффициентов к итогам (Заготовительно-складские расходы МАТ=2% (Поз. 2-6)) | [6 empty] | 303534.59 | 16833.99 | 17765,05 4179,43 | 268935.55 |  | 35,35 6,39
Накладные расходы | [6 empty] | 21433.69
Сметная прибыль | [6 empty] | 10716.84
Итого по разделу 2 Электромонтажные работы | [6 empty] | 335685.12 |  |  |  |  | 35,35 6,39
Раздел 3. Пусконаладочные работы
7 | ТЕРп01-02-002-02 | Трансформатор силовой трехфазный масляный двухобмоточный напряжением: до 11 кВ, мощностью до 1,6 МВА (1 шт.) ИНДЕКС К ПОЗИЦИИ: ТЕРп01-02-002-02 3 квартал 2021 г. ОЗП=25,29 НР (5404,39 руб.): 78% от ФОТ СП (2494,33 руб.): 36% от ФОТ | 1 | 6928,7 6928,7 |  |  | 6928.7 | 6928.7 |  |  | 10,8 | 10,8
8 | ТЕРп01-11-024-02 | Фазировка электрической линии или трансформатора с сетью напряжением: свыше 1 кВ (1 фазировка) ИНДЕКС К ПОЗИЦИИ: ТЕРп01-11-024-02 3 квартал 2021 г. ОЗП=25,29 НР (800,69 руб.): 78% от ФОТ СП (369,55 руб.): 36% от ФОТ | 1 | 1026,52 1026,52 |  |  | 1026.52 | 1026.52 |  |  | 1,62 | 1,62
9 | ТЕРп01-12-010-01 | Испытание: обмотки трансформатора силового (1 испытание) ИНДЕКС К ПОЗИЦИИ: ТЕРп01-12-010-01 3 квартал 2021 г. ОЗП=25,29 НР (1209,61 руб.): 78% от ФОТ СП (558,28 руб.): 36% от ФОТ | 1 | 1550,78 1550,78 |  |  | 1550.78 | 1550.78 |  |  | 2,43 | 2,43
Итого прямые затраты по разделу в текущих ценах | [6 empty] | 9506 | 9506 |  |  |  | 14.85
Накладные расходы | [6 empty] | 7414.68
Сметная прибыль | [6 empty] | 3422.16
Итого по разделу 3 Пусконаладочные работы | [6 empty] | 20342.84 |  |  |  |  | 14.85
ИТОГИ ПО СМЕТЕ:
Итого прямые затраты по смете в текущих ценах | [6 empty] | 317269.38 | 30640.15 | 22966,93 5343,81 | 263662.3 |  | 59,23 8,13
Итого прямые затраты по смете с учетом коэффициентов к итогам (Заготовительно-складские расходы МАТ=2% (Поз. 2-6)) | [6 empty] | 322542.63 | 30640.15 | 22966,93 5343,81 | 268935.55 |  | 59,23 8,13
Накладные расходы | [6 empty] | 34422.2
Сметная прибыль | [6 empty] | 16925.92
Итоги по смете:
Итого Монтажные работы | [6 empty] | 353547.91 |  |  |  |  | 44,38 8,13
Итого Прочие затраты | [6 empty] | 20342.84 |  |  |  |  | 14.85
Итого | [6 empty] | 373890.75 |  |  |  |  | 59,23 8,13
В том числе:
Материалы | [6 empty] | 268935.55
Машины и механизмы | [6 empty] | 22966.93
ФОТ | [6 empty] | 35983.96
Накладные расходы | [6 empty] | 34422.2
Сметная прибыль | [6 empty] | 16925.92
Итого: | [6 empty] | 373890.75
НДС 20% | [6 empty] | 74778.15
ВСЕГО по смете | [6 empty] | 448668.9 |  |  |  |  | 59,23 8,13
Составил: ___________________________Борисенко М.И.
(должность, подпись, расшифровка)
Проверил: ___________________________
(должность, подпись, расшифровка)