## ЛСР по форме №4 с материалами
СОГЛАСОВАНО: | [8 empty] | УТВЕРЖДАЮ:
_______________ | [8 empty] | __________________
" _____ " ________________ 2021 г. | [8 empty] | "______ " _______________2021 г.
(наименование стройки)
ЛОКАЛЬНЫЙ СМЕТНЫЙ РАСЧЕТ № И23об-Ков.5
(локальная смета)
на | Работы по замене силовых трансформаторов марки ТМ на ТМГ-250кВА
(наименование работ и затрат, наименование объекта)
Основание: дефектная ведомость
| Сметная стоимость _______________________________________________________________________________________________ |  | 355.1386 |  | тыс. руб. | х 2 = | 710.278
| монтажных работ _______________________________________________________________________________________________ |  | _______________________________________________________________________________________________269,803 |  | тыс. руб.
| прочих _______________________________________________________________________________________________ |  | _______________________________________________________________________________________________20,343 |  | тыс. руб.
| Средства на оплату труда _______________________________________________________________________________________________ |  | ___________________________28,485 |  | тыс. руб.
| Сметная трудоемкость _______________________________________________________________________________________________ |  | _______________________________________________________________________________________________48,05 |  | чел.час
Составлен(а) в текущих (прогнозных) ценах по состоянию на 3 кв.2021г.
№ пп | Шифр и номер позиции норматива | Наименование работ и затрат, единица измерения | Количество | Стоимость единицы, руб. |  |  | Общая стоимость, руб. |  |  |  | Затраты труда рабочих, чел.-ч, не занятых обслуживанием машин / ТЗМ
|  |  |  | всего | эксплуата- ции машин | мате- риалы | Всего | оплаты труда | эксплуата- ции машин | мате- риалы
|  |  |  | оплаты труда | в т.ч. оплаты труда |  |  |  | в т.ч. оплаты труда |  | на единицу | всего
1 | 2 | 3 | 4 | 5 | 6 | 7 | 8 | 9 | 10 | 11 | 12 | 13
Раздел 1. Демонтаж
1 | ТЕРм08-01-062-01 Приказ Минстроя России от 28.02.2017 №501/пр | Демонтаж.Трансформатор силовой, автотрансформатор или масляный реактор, масса: до 1 т (1 шт.) (Приказ от 04.09.2019 № 519/пр табл.3 п.4 Демонтаж оборудования, не пригодного для дальнейшего использования (предназначено в лом), без разборки и резки ОЗП=0,3; ЭМ=0,3 к расх.; ЗПМ=0,3; МАТ=0 к расх.; ТЗ=0,3; ТЗМ=0,3) ИНДЕКС К ПОЗИЦИИ: ТЕРм08-01-062-01 3 квартал 2021 г. ОЗП=25,29; ЭМ=11,18; ЗПМ=25,29; МАТ=6,02 НР (3808,78 руб.): 102% от ФОТ СП (1904,39 руб.): 51% от ФОТ | 1 | 5404,84 3071,6 | 2333,24 662,5 |  | 5404.84 | 3071.6 | 2333,24 662,50 |  | 6,45 0,99 | 6,45 0,99
Итого прямые затраты по разделу в текущих ценах | [6 empty] | 5404.84 | 3071.6 | 2333,24 662,50 |  |  | 6,45 0,99
Накладные расходы | [6 empty] | 3808.78
Сметная прибыль | [6 empty] | 1904.39
Итого по разделу 1 Демонтаж | [6 empty] | 11118.01 |  |  |  |  | 6,45 0,99
Раздел 2. Электромонтажные работы
2 | ТЕРм08-01-062-01 Приказ Минстроя России от 28.02.2017 №501/пр | Трансформатор силовой, автотрансформатор или масляный реактор, масса: до 1 т (1 шт.) ИНДЕКС К ПОЗИЦИИ: ТЕРм08-01-062-01 3 квартал 2021 г. ОЗП=25,29; ЭМ=11,18; ЗПМ=25,29; МАТ=6,02 НР (12695,92 руб.): 102% от ФОТ СП (6347,96 руб.): 51% от ФОТ | 1 | 22471,6 10238,66 | 7777,48 2208,32 | 4455.46 | 22471.6 | 10238.66 | 7777,48 2208,32 | 4455.46 | 21,5 3,3 | 21,5 3,3
3 | прайс | Трансформатор ТМГ-250 10(6)/0,4 (шт.) | 1 | 202333.33 |  | 202333.33 | 202333.33 |  |  | 202333.33
4 | прайс | Зажим контактный НН к ТМГ-250кВА (компл.) | 1 | 790 |  | 790 | 790 |  |  | 790
5 | ТЕРм08-01-068-01 Приказ Минстроя России от 28.02.2017 №501/пр | Шина сборная - одна полоса в фазе, медная или алюминиевая сечением: до 250 мм2 (100 м) ИНДЕКС К ПОЗИЦИИ: ТЕРм08-01-068-01 3 квартал 2021 г. ОЗП=25,29; ЭМ=16,85; ЗПМ=25,29; МАТ=9,15 НР (2854,26 руб.): 102% от ФОТ СП (1427,13 руб.): 51% от ФОТ | 0.1 | 30571,7 25001,19 | 4254,29 2981,69 | 1316.22 | 3057.17 | 2500.12 | 425,43 298,17 | 131.62 | 52,5 5,91 | 5,25 0,59
6 | ТССЦ-502-0620 | Шины алюминиевые 50*5 (м) | 10 | 250.34 |  | 250.34 | 2503.4 |  |  | 2503.4
Итого прямые затраты по разделу в текущих ценах | [6 empty] | 231155.5 | 12738.78 | 8202,91 2506,49 | 210213.81 |  | 26,75 3,89
Итого прямые затраты по разделу с учетом коэффициентов к итогам (Заготовительно-складские расходы МАТ=2% (Поз. 2-6)) | [6 empty] | 235359.78 | 12738.78 | 8202,91 2506,49 | 214418.09 |  | 26,75 3,89
Накладные расходы | [6 empty] | 15550.18
Сметная прибыль | [6 empty] | 7775.09
Итого по разделу 2 Электромонтажные работы | [6 empty] | 258685.05 |  |  |  |  | 26,75 3,89
Раздел 3. Пусконаладочные работы
7 | ТЕРп01-02-002-02 | Трансформатор силовой трехфазный масляный двухобмоточный напряжением: до 11 кВ, мощностью до 1,6 МВА (1 шт.) ИНДЕКС К ПОЗИЦИИ: ТЕРп01-02-002-02 3 квартал 2021 г. ОЗП=25,29 НР (5404,39 руб.): 78% от ФОТ СП (2494,33 руб.): 36% от ФОТ | 1 | 6928,7 6928,7 |  |  | 6928.7 | 6928.7 |  |  | 10,8 | 10,8
8 | ТЕРп01-11-024-02 | Фазировка электрической линии или трансформатора с сетью напряжением: свыше 1 кВ (1 фазировка) ИНДЕКС К ПОЗИЦИИ: ТЕРп01-11-024-02 3 квартал 2021 г. ОЗП=25,29 НР (800,69 руб.): 78% от ФОТ СП (369,55 руб.): 36% от ФОТ | 1 | 1026,52 1026,52 |  |  | 1026.52 | 1026.52 |  |  | 1,62 | 1,62
9 | ТЕРп01-12-010-01 | Испытание: обмотки трансформатора силового (1 испытание) ИНДЕКС К ПОЗИЦИИ: ТЕРп01-12-010-01 3 квартал 2021 г. ОЗП=25,29 НР (1209,61 руб.): 78% от ФОТ СП (558,28 руб.): 36% от ФОТ | 1 | 1550,78 1550,78 |  |  | 1550.78 | 1550.78 |  |  | 2,43 | 2,43
Итого прямые затраты по разделу в текущих ценах | [6 empty] | 9506 | 9506 |  |  |  | 14.85
Накладные расходы | [6 empty] | 7414.68
Сметная прибыль | [6 empty] | 3422.16
Итого по разделу 3 Пусконаладочные работы | [6 empty] | 20342.84 |  |  |  |  | 14.85
ИТОГИ ПО СМЕТЕ:
Итого прямые затраты по смете в текущих ценах | [6 empty] | 246066.34 | 25316.38 | 10536,15 3168,99 | 210213.81 |  | 48,05 4,88
Итого прямые затраты по смете с учетом коэффициентов к итогам (Заготовительно-складские расходы МАТ=2% (Поз. 2-6)) | [6 empty] | 250270.62 | 25316.38 | 10536,15 3168,99 | 214418.09 |  | 48,05 4,88
Накладные расходы | [6 empty] | 26773.64
Сметная прибыль | [6 empty] | 13101.64
Итоги по смете:
Итого Монтажные работы | [6 empty] | 269803.06 |  |  |  |  | 33,2 4,88
Итого Прочие затраты | [6 empty] | 20342.84 |  |  |  |  | 14.85
Итого | [6 empty] | 290145.9 |  |  |  |  | 48,05 4,88
В том числе:
Материалы | [6 empty] | 214418.09
Машины и механизмы | [6 empty] | 10536.15
ФОТ | [6 empty] | 28485.37
Накладные расходы | [6 empty] | 26773.64
Сметная прибыль | [6 empty] | 13101.64
Резерв средств на непредвиденные работы и затраты 2% от 290145,9 | [6 empty] | 5802.92
Итого с непредвиденными | [6 empty] | 295948.82
НДС 20% | [6 empty] | 59189.764
ВСЕГО по смете | [6 empty] | 355138.584 |  |  |  |  | 48,05 4,88
Составил: ___________________________Борисенко М.И.
(должность, подпись, расшифровка)
Проверил: ___________________________
(должность, подпись, расшифровка)