## Sheet1
(С) ООО "Эрикос-ЦСП" 1998-2013 СМЕТА ПЛЮС версия 3.2 релиз 20.7
С О Г Л А С О В А Н О | [7 empty] | У Т В Е Р Ж Д А Ю
" " г. | [7 empty] | " " г.
Заказчик:
Подрядчик:
Локальная смета
Замена силовых кабельных линий 6 кВ ПС-40А фидер №29, фидер №46 в городе Ковдоре
[9 empty] | Сметная стоимость |  | 10682.159 | тыс.руб.
Основание: | [7 empty] | Норм. трудоемкость |  |  | 3864.39 | чел/час
Составлена в ценах на 1 Января 2018 г. | [7 empty] | Сметная зар. плата |  |  | 1174.269 | тыс.руб.
|  |  |  | Стоим.единицы, руб. |  |  | Общая стоимость, руб. |  |  |  | Затраты труда ра-
№ / № | Обоснование | Н а и м е н о в а н и е р а б о т | Кол - во | Всего | Экспл. |  |  | Основной | Экспл. |  | бочих, не занятых
| сметной | и з а т р а т |  |  | машин | Стоимость |  | заработ- | машин | Стоимость | обслуживанием ме-
п / п | стоимости |  |  | Основная | в т.ч. | мате- | Всего | ной | в т.ч. | мате- | ханизмов, чел - час
|  |  | [ед. изм.] | заработн. | заработн. | риалов |  | платы | заработн. | риалов | Обслуживающих мех
|  |  |  | плата | плата |  |  |  | платы |  | на един | всего
1 | 2 | 3 | 4 | 5 | 6 | 7 | 8 | 9 | 10 | 11 | 12 | 13
Раздел 1. Земляные работы
1 | ТЕР 01-02-118-01 МДС 81-35.2004 п.4.7. | Расчистка площадей от кустарника и мелколесья машинами глубинной подготовки полей на тракторе мощностью 79 кВт (108 л.с.) По тех.частям: К2=1.15, К3=1.25, К7=1.15, К8=1.25 Кзп=15.59, Кмаш=8.05, Кмат=0 НР=88% *0.85*0.9(67%) СП=45% *0.8*0.85(31%) | 0.15 [1 га] | 4418.43 | 4418,43 776,05 |  | 6669.1 |  | 6 669,10 2 268,50 |  | 27,50 | 5,16
2 | ТЕР 01-02-112-02 МДС 81-35.2004 п.4.7. | Срезка кустарника и мелколесья в грунтах естественного залегания кусторезами на тракторе мощностью 79 кВт (108 л.с.), кустарник и мелколесье средние По тех.частям: К2=1.15, К3=1.25, К7=1.15, К8=1.25 Кзп=15.59, Кмаш=10.32, Кмат=0 НР=88% *0.85*0.9(67%) СП=45% *0.8*0.85(31%) | 0.15 [1 га] | 368.43 | 368,43 58,70 |  | 712.91 |  | 712,91 171,65 |  | 2,08 | 0,39
3 | ТЕР 01-01-009-24 МДС 81-35.2004 п.4.7. | Разработка траншей экскаватором "обратная лопата" с ковшом вместимостью 0,25 м3, группа грунтов 3 По тех.частям: К2=1.15, К3=1.25, К7=1.15, К8=1.25 Кзп=15.59, Кмаш=9.92, Кмат=0 НР=105% *0.85*0.9(80%) СП=50% *0.8*0.85(34%) | 0.766 [1000 м3 грунта] | 6359.52 | 6359,52 1691,89 |  | 60405.26 |  | 60 405,26 25 255,49 |  | 74,73 | 71,55
4 | ТЕР 01-02-057-03 МДС 81-35.2004 п.4.7. | Разработка грунта вручную в траншеях глубиной до 2 м без креплений с откосами, группа грунтов 3 По тех.частям: К2=1.15, К3=1.25, К7=1.15, К8=1.25 Кзп=15.59, Кмаш=0, Кмат=0 НР=88% *0.85*0.9(67%) СП=45% *0.8*0.85(31%) | 0.24 [100 м3 грунта] | 3786,96 3786,96 |  |  | 16294.67 | 16294.67 |  |  | 248 | 68.45
5 | ТЕР 07-06-002-07 Демонтаж МДС81-36.2004 п.3.3.1.а | Демонтаж. Устройство плит перекрытий каналов площадью до 5 м2 По тех.частям: К2=0.8, К3=0.8, К7=0.8, К8=0.8 Кзп=15.59, Кмаш=7.81, Кмат=5.98 НР=143% *0.85(122%) СП=85% *0.8(68%) | 5.14 [100 шт. сборных конструкций] | 9355,89 2205,06 | 7150,83 1541,56 |  | 371004.68 | 141357.8 | 229 646,88 98 823,30 |  | 119,84 58,26 | 492,78 239,57
6 | ТЕР 07-06-002-07 МДС 81-35.2004 п.4.7. | Устройство плит перекрытий каналов площадью до 5 м2 По тех.частям: К2=1.15, К3=1.25, К7=1.15, К8=1.25 Кзп=15.59, Кмаш=7.81, Кмат=5.98 НР=143% *0.85(122%) СП=85% *0.8*0.85(58%) | 5.14 [100 шт. сборных конструкций] | 9736,92 2205,06 | 7150,83 1541,56 | 381.03 | 573736.8 | 203201.77 | 358 823,26 154 411,47 | 11711.77 | 119,84 58,26 | 708,37 374,32
7 | Прайс | Плита П9-15/2 | 5 [шт] | 3020 |  | 3020 | 15100 |  |  | 15100
8 | ТЕР 01-01-033-03 МДС 81-35.2004 п.4.7. | Засыпка траншей и котлованов с перемещением грунта до 5 м бульдозерами мощностью 59 кВт (80 л.с.), группа грунтов 3 По тех.частям: К2=1.15, К3=1.25, К7=1.15, К8=1.25 Кзп=15.59, Кмаш=10.35, Кмат=0 НР=105% *0.85*0.9(80%) СП=50% *0.8*0.85(34%) | 0.79 [1000 м3 грунта] | 684.69 | 684,69 234,55 |  | 6997.95 |  | 6 997,95 3 610,96 |  | 10,36 | 10,23
9 | ТЕР 01-02-005-01 МДС 81-35.2004 п.4.7. | Уплотнение грунта пневматическими трамбовками, группа грунтов 1-2 По тех.частям: К2=1.15, К3=1.25, К7=1.15, К8=1.25 Кзп=15.59, Кмаш=5.97, Кмат=0 НР=105% *0.85*0.9(80%) СП=50% *0.8*0.85(34%) | 7.9 [100 м3 уплотненного грунта] | 629,76 209,13 | 420,63 59,89 |  | 54417.93 | 29620.22 | 24 797,71 9 220,08 |  | 12,53 3,04 | 113,84 30,02
10 | ТЕРр 66-12-5 | Очистка непроходных каналов от мокрого ила и грязи при снятых трубах, глубина очистки до 2 м Кзп=15.59, Кмаш=0, Кмат=0 НР=81% *0.85(69%) СП=50% *0.8(40%) | 115.5 [1 м3 ила, грязи] | 65,45 65,45 |  |  | 117852.29 | 117852.29 |  |  | 4.32 | 498.96
11 | ТССЦп 01-01-01-008 | Погрузка при автомобильных перевозках леса пиленого, погонажа плотничного, шпал Кзп=0, Кмаш=11.24, Кмат=0 | 1 [1 т груза] | 19.28 | 19.28 |  | 216.71 |  | 216.71
12 | ТССЦп 03-01-01-008 | Перевозка грузов I класса автомобилями бортовыми грузоподъемностью до 15 т на расстояние до 8 км Кзп=0, Кмаш=10.63, Кмат=0 | 1 [1 т груза] | 13.89 | 13.89 |  | 147.65 |  | 147.65
| Итого по разделу | [5 empty] | 1223555.95 | 508326.75 | 688 417,43 293 761,45 | 26811.77 |  | 1882,40 731,24
| Накладные расходы [Н43=88% * 0.85*0.9 по поз.1-2,4, Н43=105% * 0.85*0.9 по поз.3,8-9, Н43=143% * 0.85 по поз.5-6, Н43=81% * 0.85 по поз.10, Н43=0% по поз.11-12] | [5 empty] | 877344.91
| Итого с учетом накладных расходов | [5 empty] | 2100900.86 | 508326.75 | 688 417,43 293 761,45 | 26811.77 |  | 1882,40 731,24
| Сметная прибыль [Н49=45% * 0.8*0.85 по поз.1-2,4, Н49=50% * 0.8*0.85 по поз.3,8-9, Н49=85% * 0.8 по поз.5, Н49=85% * 0.8*0.85 по поз.6, Н49=50% * 0.8 по поз.10] | [5 empty] | 446707.85
| Всего по разделу | [5 empty] | 2547608.71 | 508326.75 | 688 417,43 293 761,45 | 26811.77 |  | 1882,40 731,24
Раздел 2. Электромонтажные работы
13 | ТЕРм 08-02-152-08 Демонтаж МДС81-37.2004 п.3.2.1. | Демонтаж. Полка кабельная, устанавливаемая на стойках, масса до 0,7 кг По тех.частям: К2=0.3, К3=0.3, К7=0.3, К8=0.3 Кзп=15.59, Кмаш=8.93, Кмат=6.28 НР=105% *0.85(89%) СП=65% *0.8(52%) | 0.5 [100 шт.] | 36,73 33,89 | 2,84 0,26 |  | 83.04 | 79.2 | 3,84 0,62 |  | 1,80 0,01 | 0.27
14 | ТЕРм 08-02-152-04 Демонтаж МДС81-37.2004 п.3.2.1. | Демонтаж. Стойка сборных кабельных конструкций (без полок), масса до 1,6 кг По тех.частям: К2=0.3, К3=0.3, К7=0.3, К8=0.3 Кзп=15.59, Кмаш=6.16, Кмат=7.28 НР=105% *0.85(89%) СП=65% *0.8(52%) | 0.5 [100 шт.] | 618,27 427,82 | 190,45 0,26 |  | 1176.4 | 1000.41 | 175,99 0,62 |  | 22,72 0,01 | 3.41
15 | ТЕРм 08-02-141-05 Демонтаж МДС81-37.2004 п.3.2.1. | Демонтаж. Кабель до 35 кВ в готовых траншеях без покрытий, масса 1 м до 9 кг По тех.частям: К2=0.3, К3=0.3, К7=0.3, К8=0.3 Кзп=15.59, Кмаш=8.79, Кмат=4.49 НР=105% *0.85(89%) СП=65% *0.8(52%),Н47=1.2 | 0.8 [100 м кабеля] | 941,74 331,41 | 610,33 51,33 |  | 3033.18 | 1488.07 | 1 545,11 230,42 |  | 17,60 1,94 | 5,07 0,56
Примечание. Прил. № 3 Табл. 3 п. 5 Методики примениения сметных норм от 29.12.2016
16 | ТЕРм 08-02-147-05 Демонтаж МДС81-37.2004 п.3.2.1. | Демонтаж. Кабель до 35 кВ по установленным конструкциям и лоткам с креплением на поворотах и в конце трассы, масса 1 м кабеля до 9 кг По тех.частям: К2=0.3, К3=0.3, К7=0.3, К8=0.3 Кзп=15.59, Кмаш=8.04, Кмат=5.55 НР=105% *0.85(89%) СП=65% *0.8(52%),Н47=1.2 | 31.2 [100 м кабеля] | 609,85 466,98 | 142,87 5,29 |  | 94673.29 | 81771.42 | 12 901,87 926,20 |  | 24,80 0,20 | 278,55 2,25
Примечание. Прил. № 3 Табл. 3 п. 5 Методики примениения сметных норм от 29.12.2016
17 | ТЕРм 08-02-396-01 Демонтаж МДС81-37.2004 п.3.2.1. | Демонтаж. Короб металлический на конструкциях, кронштейнах, по фермам и колоннам, длина 2 м По тех.частям: К2=0.3, К3=0.3, К7=0.3, К8=0.3 Кзп=15.59, Кмаш=9.98, Кмат=4.99 НР=105% *0.85(89%) СП=65% *0.8(52%) | 0.04 [100 м] | 925,70 553,47 | 372,23 161,80 |  | 148.13 | 103.52 | 44,61 30,24 |  | 30,08 8,18 | 0,36 0,10
18 | ТЕРм 08-02-396-01 | Короб металлический на конструкциях, кронштейнах, по фермам и колоннам, длина 2 м Кзп=15.59, Кмаш=9.98, Кмат=4.99 НР=105% *0.85(89%) СП=65% *0.8(52%) | 0.04 [100 м] | 1167,17 553,47 | 372,23 161,80 | 241.47 | 541.96 | 345.16 | 148,60 100,87 | 48.2 | 30,08 8,18 | 1,20 0,33
19 | ТЕРм 08-02-152-08 | Полка кабельная, устанавливаемая на стойках, масса до 0,7 кг Кзп=15.59, Кмаш=8.93, Кмат=6.28 НР=105% *0.85(89%) СП=65% *0.8(52%) | 0.5 [100 шт.] | 41,34 33,89 | 2,84 0,26 | 4.61 | 291.44 | 264.25 | 12,68 2,03 | 14.51 | 1,80 0,01 | 0,90 0,01
20 | Прайс | Полка кабельная К 1162УЗ-L340мм S=2мм | 50 [шт] | 26.12 |  | 26.12 | 1306 |  |  | 1306
21 | ТЕРм 08-02-152-04 | Стойка сборных кабельных конструкций (без полок), масса до 1,6 кг Кзп=15.59, Кмаш=6.16, Кмат=7.28 НР=105% *0.85(89%) СП=65% *0.8(52%) | 0.5 [100 шт.] | 694,23 427,82 | 190,45 0,26 | 75.96 | 4197.97 | 3334.86 | 586,62 2,03 | 276.49 | 22,72 0,01 | 11,36 0,01
22 | Прайс | Стойка кабельная К 1152УТ2,5-L800мм S=2,5мм | 50 [шт] | 93.97 |  | 93.97 | 4698.5 |  |  | 4698.5
23 | ТЕРм 08-02-141-04 | Кабель до 35 кВ в готовых траншеях без покрытий, масса 1 м до 6 кг Кзп=15.59, Кмаш=8.73, Кмат=4.49 НР=105% *0.85(89%) СП=65% *0.8(52%),Н47=1.2 | 0.8 [100 м кабеля] | 863,53 328,40 | 434,48 34,93 | 100.65 | 8917.71 | 4914.9 | 3 641,28 522,73 | 361.53 | 17,44 1,32 | 16,74 1,27
Примечание. Прил. № 3 Табл. 3 п. 5 Методики примениения сметных норм от 29.12.2016
24 | ТЕРм 08-02-147-04 | Кабель до 35 кВ по установленным конструкциям и лоткам с креплением на поворотах и в конце трассы, масса 1 м кабеля до 6 кг Кзп=15.59, Кмаш=8.11, Кмат=5.18 НР=105% *0.85(89%) СП=65% *0.8(52%),Н47=1.2 | 31.2 [100 м кабеля] | 555,52 381,12 | 127,43 5,29 | 46.97 | 268739.47 | 222455.74 | 38 692,65 3 087,76 | 7591.08 | 20,24 0,20 | 757,79 7,49
Примечание. Прил. № 3 Табл. 3 п. 5 Методики примениения сметных норм от 29.12.2016
25 | Прайс | Кабель силовой ВВГнг-3*95-6кВ V=3200*1.02 | 3264 [м] | 1675.59 |  | 1675.59 | 5469125.76 |  |  | 5469125.76
26 | Прайс | Лента сигнальная V=20 | 20 [м] | 28.94 |  | 28.94 | 578.8 |  |  | 578.8
27 | ТЕРм 08-02-165-07 | Муфта концевая эпоксидная для 3-жильного кабеля напряжением до 10 кВ, сечение одной жилы до 120 мм2 Кзп=15.59, Кмаш=8.13, Кмат=9.67 НР=105% *0.85(89%) СП=65% *0.8(52%) | 4 [1 шт.] | 877,88 114,67 | 758,15 130,45 | 5.06 | 32001.58 | 7150.82 | 24 655,04 8 134,86 | 195.72 | 6,09 4,93 | 24,36 19,72
28 | Прайс | Муфта концевая 10 КНТп-3х (70-120) до 10 кВ | 4 [шт] | 1154.85 |  | 1154.85 | 4619.4 |  |  | 4619.4
29 | ТЕРм 08-02-167-08 | Муфта соединительная эпоксидная для 3-4-жильного кабеля напряжением до 10 кВ, сечение жил до 120 мм2 Кзп=15.59, Кмаш=8.13, Кмат=10.29 НР=105% *0.85(89%) СП=65% *0.8(52%) | 12 [1 шт.] | 227,52 148,00 | 2,84 0,26 | 76.68 | 37433.36 | 27687.84 | 277,07 48,64 | 9468.45 | 7,86 0,01 | 94,32 0,12
30 | Прайс | Муфта соединительная 10СТП-3х (70-120) с СБ | 12 [шт] | 3180.94 |  | 3180.94 | 38171.28 |  |  | 38171.28
31 | Прайс | Соединитель болтовой покрытый никелем СБн (70-120) | 36 [шт] | 142 |  | 142 | 5112 |  |  | 5112
32 | ТЕРм 08-02-144-04 | Присоединение к зажимам жил проводов или кабелей сечением до 35 мм2 Кзп=15.59, Кмаш=0, Кмат=15.59 НР=105% *0.85(89%) СП=65% *0.8(52%) | 0.12 [100 шт.] | 262,74 257,59 |  | 5.15 | 491.56 | 481.89 |  | 9.67 | 13.68 | 1.64
33 | Прайс | Наконечник медный луженый ТМЛ 95-10-15 | 12 [шт] | 65.37 |  | 65.37 | 784.44 |  |  | 784.44
34 | ТЕРп 01-12-027-01 | Испытание кабеля силового длиной до 500 м напряжением до 10 кВ Кзп=15.59, Кмаш=0, Кмат=0 НР=72% *0.85(61%) СП=40% *0.8(32%) | 4 [1 испытание] | 109,03 109,03 |  |  | 6799.11 | 6799.11 |  |  | 4.86 | 19.44
35 | ТЕРп 01-12-027-04 | За каждые последующие 500 м испытания силового кабеля напряжением до 10 кВ добавлять к расценке 01-12-027-01 V=(800-500)*4/500 Кзп=15.59, Кмаш=0, Кмат=0 НР=72% *0.85(61%) СП=40% *0.8(32%) | 2.4 [500 м кабеля] | 32,52 32,52 |  |  | 1216.8 | 1216.8 |  |  | 1.45 | 3.48
| Итого по разделу | [5 empty] | 5984141.18 | 359093.99 | 82 685,36 13 087,02 | 5542361.83 |  | 1218,89 31,86
| Накладные расходы [Н43=105% * 0.85 по поз.13-19,21,23-24,27,29,32, Н43=72% * 0.85 по поз.34-35] | [5 empty] | 328996.67
| Итого с учетом накладных расходов | [5 empty] | 6313137.85 | 359093.99 | 82 685,36 13 087,02 | 5542361.83 |  | 1218,89 31,86
| Сметная прибыль [Н49=65% * 0.8 по поз.13-19,21,23-24,27,29,32, Н49=40% * 0.8 по поз.34-35] | [5 empty] | 191930.96
| Всего по разделу | [5 empty] | 6505068.81 | 359093.99 | 82 685,36 13 087,02 | 5542361.83 |  | 1218,89 31,86
| Итого | [5 empty] | 7207697.13 | 867420.74 | 771 102,79 306 848,47 | 5569173.6 |  | 3101,29 763,10
| Накладные расходы | [5 empty] | 1206341.58
| Сметная прибыль | [5 empty] | 638638.81
| Всего | [5 empty] | 9052677.52 | 867420.74 | 771 102,79 306 848,47 | 5569173.6 |  | 3101,29 763,10
| В том числе, монтажные работы | [5 empty] | 965201.91 | 351078.08 | 82 685,36 13 087,02 | 17965.65 |  | 1195,97 31,86
| В том числе, строительные работы (ремонтно-строительные) | [5 empty] | 8072004.89 | 508326.75 | 688 417,43 293 761,45 | 5551207.95 |  | 1882,40 731,24
| В том числе пусконаладочных работ всего | [5 empty] | 15470.72 | 8015.91 |  |  |  | 22.92
| В том числе пусконаладочных работ вхолостую [80% по поз.34,35] | [5 empty] | 12376.57 | 6412.73 |  |  |  | 18.33
| В том числе пусконаладочных работ под нагрузкой [20% по поз.34,35] | [5 empty] | 3094.15 | 1603.18 |  |  |  | 4.59
| Нормативная трудоемкость | [10 empty] | 3864.39
| Сметная зарплата | [6 empty] | 1174269.21
| Прочие работы | [5 empty] | 15470.72 | 8015.91 |  |  |  | 22.92
36 |  | Средства на покрытие затрат по уплате НДС 18% |  |  |  |  | 1629481.95
| Всего с НДС | [5 empty] | 10682159.47 | 1174269.21 |  |  |  | 3864.39
|  | Составила | [6 empty] | Константинова Ю.А.
В Excel